## ЗадачаЛекция
Интервалы прочности кг/см^2 | Среднее значение интервала, Xi | Частота, ni |  | Интервалы изменения наблюдаемых значений св X | Частоты ni | Нормированные интервалы [Ui;Ui+1] | Pi = [Ф(Ui+1) - Ф(Ui)] | nPi | (ni - nPi)^2 | ((ni - nPi)^2)/(nPi)
190 - 200 | 195 | 10 |  | 190 - 200 | 10 | (-∞; -1,7) | 0.0446 | 8.92 | 1.1664 | 0.13076
200 - 210 | 205 | 26 |  | 200 - 210 | 26 | [-1,7; -0,89] | 0.1421 | 28.42 | 5.8564 | 0.20607
210 - 220 | 215 | 56 |  | 210 - 220 | 56 | [-0,89; -0,08] | 0.2814 | 56.28 | 0.0784 | 0.001393
220 - 230 | 225 | 64 |  | 220 - 230 | 64 | [-0,08; 0,73] | 0.2992 | 59.84 | 17.3056 | 0.2892
230 - 240 | 235 | 30 |  | 230 - 240 | 30 | [0,73; 1,54] | 0.1709 | 34.18 | 17.4724 | 0.51119
240 - 250 | 245 | 14 |  | 240 - 250 | 14 | [1,54; +∞) | 0.0618 | 12.36 | 2.6896 | 0.21761
|  | 200 |  | Σ | 200 |  | 1 | 200 |  | 1.3562
α | 0.001
Xср | 221 |  |  | V = k - r - 1 | [5 empty] | X^2расч. = 1,36
Ϭ | 12.3288 |  | V = | 3 |  |  |  |  | Ур. Знач = 0,001 | X^2 кр. = 16,366
Гипотезу принимаем т.к. хи рассчётное меньше хи критического
U1 | -2.5144 | Ф(U1) | -0.5
U2 | -1.7033 | Ф(U2) | -0.4554
U3 | -0.89222 | Ф(U3) | -0.3133
U4 | -0.081111 | Ф(U4) | -0.0319
U5 | 0.73 | Ф(U5) | 0.2673
U6 | 1.5411 | Ф(U6) | 0.4382
U7 | 2.3522 | Ф(U7) | 0.5

## Задача 1
Ϭ^2 | 3.2
n | 25
Xср | 19.3
α | 0.01
H0: a= | 20
H1: a= | 19 | Значит левосторонняя критическая область
Ф(Uкр) | 0.49
Uкр | 2.33
Uнабл | -1.9566
-1,96>-2,33
Значит нулевая гипотеза принимается

## Задача 2
Ϭ | 6
n | 5
Xср | 256
α | 0.05
H0: a= | 250
H1: a= | >250 | Значит правосторонняя критическая область
Ф(Uкр) | 0.45
Uкр | 1.645
Uнабл | 2.2361
2,24>1,645
Значит нулевая гипотеза отвергается